## 灌注桩及水泥搅拌桩报价表
附件： 水利部分灌注桩及水泥搅拌桩报价表
序号 | 项目名称 | 项目特征 | 单位 | 工程量 | 承包综合单价（元） | 合价（元) | 备注
1 | 混凝土钻孔灌注桩 | C35水下混凝土灌注桩 :桩径0.8m, 数量47根,含钻孔、钢筋笼制安、灌注。（横河） | m3 | 802.8352
2 | 混凝土钻孔灌注桩 | C35水下混凝土灌注桩 :桩径0.8m, 数量32根,含钻孔、钢筋笼制安、灌注。（环河） | m3 | 546.6112
3 | 混凝土钻孔灌注桩 | C35水下混凝土灌注桩 :桩径0.8m, 数量56根,含钻孔、钢筋笼制安、灌注。（环河） | m3 | 956.5696
4 | 混凝土钻孔灌注桩 | C35水下混凝土灌注桩 :桩径0.8m, 数量163根,含钻孔、钢筋笼制安、灌注。（长岙浦） | m3 | 2784.3008
5 | 混凝土钻孔灌注桩 | C40水下混凝土灌注桩 :桩径1.2m, 数量8根,含钻孔、钢筋笼制安、灌注。（观景平台） | m3 | 458.9424
6 | 混凝土钻孔灌注桩 | C40水下混凝土灌注桩 :桩径1.4m, 数量4根,含钻孔、钢筋笼制安、灌注。（观景平台） | m3 | 350.8008
7 | 混凝土钻孔灌注桩 | C35水下混凝土灌注桩 :桩径0.8m, 数量16根,含钻孔、钢筋笼制安、灌注。（标准堤） | m3 | 273.3056
8 | 混凝土钻孔灌注桩 | C35水下混凝土灌注桩 :桩径0.8m, 数量40根,含钻孔、钢筋笼制安、灌注。（水闸瓯江侧） | m3 | 683.264
9 | 混凝土钻孔灌注桩 | C35水下混凝土灌注桩 :桩径0.8m, 数量19根,含钻孔、钢筋笼制安、灌注。（水闸瓯江侧） | m3 | 143.184
10 | 混凝土钻孔灌注桩 | C35水下混凝土灌注桩 :桩径0.8m, 数量47根,含钻孔、钢筋笼制安、灌注。（水闸内河侧） | m3 | 802.8352
11 | 混凝土钻孔灌注桩 | C35水下混凝土灌注桩 :桩径0.8m, 数量47根,含钻孔、钢筋笼制安、灌注。（水闸主体） | m3 | 819.9168
12 | 水泥搅拌桩 | d600水泥搅拌桩,桩长11m。（改建驳岸墙下） | m | 1320
13 | 水泥搅拌桩 | d600水泥搅拌桩,桩长15m。（驳岸后背水侧） | m | 18120
14 | 水泥搅拌桩 | d600水泥搅拌桩,桩长17m。（驳岸前迎水面） | m | 15691
15 | 水泥搅拌桩 | d600水泥搅拌桩,桩长13m。（长岙浦） | m | 10608
16 | 水泥搅拌桩 | d600水泥搅拌桩,桩长12m。（水闸瓯江侧） | m | 1584
17 | 水泥搅拌桩 | d600水泥搅拌桩,桩长12m。（水闸内河侧） | m | 2400
合计
说明： | 1、灌注桩施工项包含：钻孔、成孔（包括地面至承台底空钻部分）、清孔，钢筋笼制作与安装；安装导管、施工过程中及工程完成后施工场地的清理等；灌注桩浇筑项包含：浇筑（含人工及配套设备及辅材）、各类配套使用工具、三级配电箱、电线、照明设备、机械费、搬运费、五金耗料、劳保用品等（不含混凝土原材）；（钢筋笼加工项包含：钢筋加工（含人工、压力焊、车丝、配套使用机械）、机械费、搬运费、脚手架、各类配套使用工具、电焊条、扎丝、五金耗料等（不含钢筋原材及套筒接头）； 2、该单价为综合单价，已包括钻机移位就位调试、维修和保养、泥浆池围护保护修缮、泥浆搅拌、泥浆（水）循环系统安装、换浆、排浆；制作、安放及拆除钢护筒所有工作内容。钻孔灌注桩施工全过程中保证安全文明施工、按照设计图纸规定和监理工程师、项目管理人员指示为完成钻孔灌注桩必须进行的相关工作内容，直至通过甲方和监理方验收达到合格为止。 3、乙方需向甲方提供经监理签字认可的完整的现场施工资料； 4、施工工程款通过劳务公司发放不得少于50%，税费按4%计取，民工工资采取刷脸实名制打卡，以每月实际打卡的考勤记录实名发放工资，税费及民工工资个人所得税由乙方自行承担；剩余部分工程款可由设备租赁发票或材料发票抵充，综合税率不低于4% ，税费由乙方承担； 5、每月按实际完成并通过监理单位、业主单位审核的工程量进行结算，甲方按该部分结算款的85%向乙方支付工程款，合同项目全部完成、工程量经甲方项目部按程序审核、双方完成结算后，甲方付至结算总价的95%，余款5%作为质量保证金，甲方于质保期满后向乙方支付，质保期1年，自工程完工验收合格之日起计算；